## Speeduino Pins
Speeduino Pin | Speeduino Function | Box DB27 Pin | Cor Fio | Used
1 | Injector 1 1/2 | 1 | Blue | YES
2 | Injector 2 1/2 |  |  | NO
3 | Injector 3 1/2 |  |  | NO
4 | Injector 3 2/2 |  |  | NO
5 | Injector 4 1/2 |  |  | NO
6 | Injector 4 2/2 |  |  | NO
7 | Ignition 1 |  |  | NO
8 | Ignition 4 |  |  | NO
9 | Ground | 16 | Preto | YES
10 | Ground | 4 | Preto | YES
11 | Map Sensor (0v-5v) |  |  | NO
12 | Ground | 17 | Preto | YES
13 | 5v | 5 | Vermelho | YES
14 | Proto Area 1 (Flex Sensor) |  |  | NO
15 | Proto Area 2 (Fan) | 18 |  | YES
16 | Proto Area 3 (Fuel Pump) | 6 | Relé ->Laranja | YES
17 | Proto Area 4 (Tachmeter) |  |  | NO
18 | Proto Area 5 (Clutch) |  |  | NO
19 | Coolant (CLT) | 19 | Amarelo | YES
20 | Inlet Ait Temp (IAT) | 7 | Light Brown | YES
21 | O2 Sensor |  |  | YES
22 | TPS Input | 8 | Light Grey | YES
23 | Ground | 21 | Preto | YES
24 | Cam/Input/VR2+ |  |  | NO
25 | Crank/Input/VR1+ | 22 | Verde | YES
26 | VR2 |  |  | NO
27 | VR1 |  |  | NO
28 | 5V | 10 |  | YES
29 | Idle Stepper 2B | 11 | roxo | YES
30 | Idle Stepper 2A | 12 | amarelo | YES
31 | Idle Stepper 1A | 23 | cinza | YES
32 | Idle Stepper 1B | 24 | verde | YES
33 | Ignition 3 |  |  | NO
34 | Ignition 2 |  |  | NO
35 | Boost |  |  | NO
36 | Idle 2 |  |  | NO
37 | PWM Idle |  |  | NO
38 | VVT |  |  | NO
39 | Injector 2 2/2 |  |  | NO
40 | Injector 1 2/2 |  |  | NO

## Stepper Pins
Dirceu pin conection | pin correcto db27 | Cor Fio | Stepper foto wiki speeduino | Connector | Speeduino Pin
Idle Stepper 2B | 11 | Roxo | A1 | A | 29
Idle Stepper 1A | 23 | Amarelo | B1 | B | 31
Idle Stepper 1B | 24 | Cinza | B2 | C | 32
Idle Stepper 2A | 12 | Verde | A2 | D | 30

## injectores
Cor | Modelo | Injector flow | Ohms | Notes | Open time
Verde | IWM50001 | @1bar 48ML - 56 ML | 1.5 - 2.5 | Dirceu diz que no caso dele funciona 21 bl/hr | 1 ms
40 lb/hr - 50 lb/hr

## Tiny WB Pins
Tiny WB DIY Pin | JPT 6 Pin | cor fio | Box DB27 Pin | Name | Function | Conexão sugerida
UN | 6 | preto | 14 | Unregulated 12V Input | Alimentação 12 V não regulada (entrada principal de energia). | 12 V da bateria (fusível 5A)
IP | 1 | vermelho | 2 | Ignition Power | Entrada de 12 V pós-chave (liga o circuito quando a ignição é ligada). | 12 V pós-chave (ignição)
IA | 5 | azul bebe | 15 | Ignition Analog Output | Saída analógica AFR (0–5 V) para ECU, gauge ou datalogger. | Saída AFR (0–5 V) para ECU ou gauge
12V O2 | 4 | cinza | 3 | O₂ Heater 12 V | Alimentação 12 V para o aquecedor da sonda lambda (normalmente direto da bateria ou pós-chave). | 12 V pós-chave para aquecer a sonda
VM | 2 | amarelo | 20 | Voltage Monitor | Entrada para monitoramento de tensão da bateria (para compensações). | Entrada de monitoramento (ligar ao mesmo ponto de 12 V principal)
H- | 3 | branco | 9 | Heater Negative | Retorno (terra) do aquecedor da sonda lambda — controlado pelo módulo (PWM). | Vai para o pino “Heater –” da sonda lambda
Sonda Bosch LSU 4.9

## Power
Box DB27 Pin | O Que é
13 | Positivo - Chave
25 | Negativo Carro Chassis

## Folha14
cº | ohms | 49919501 | 049 919 501 A | 049 919 501 A 2
20 | 1000
60 | 250
100 | 75

## Folha15
c° | ohms | 0281130041
0 | 5896
20 | 2500
80 | 292

## Folha16
iat that comes with gol g2 | cº | ohm
| 0 | 5896
| 20 | 2500
| 80 | 323